## 命令一覧
※特に指定のないレジスタは汎用レジスタ
※フラグが生成されない命令の後、フラグはすべておろした状態(00000)となります。
まだ対応なし
Addr[Hex] | Addr[Dec] | Type | Instruction | Immediate | Mnemonic | Opcode | Format1(Operand/Disp) | Format2(Imm) | Operation | Flag | AFE-Format1 | AFE-Format2(Imm) | 実行権限 | トラップ番号 | 例外発生の条件 | 備考
000 | 0 | integer | add | 符号拡張 | ADD | 0000000000 | O2 | I11 | Rd = Rd + Rs
001 | 1 |  | sub | 符号拡張 | SUB | 0000000001 | O2 | I11 | Rd = Rd - Rs
002 | 2 |  | mul output Low 32bit | 符号拡張 | MULL | 0000000010 | O2 | I11 | Rd = (Rd * Rs) & 0xFFFF
003 | 3 |  | mul output High 32bit | 符号拡張 | MULH | 0000000011 | O2 | I11 | Rd = (Rd * Rs) >> 32
004 | 4 |  | unsigned div |  | UDIV | 0000000100 | O2 | I11 | Rd = Rd / Rs |  |  |  |  | 4 | 0割の時（結果は0）
005 | 5 |  | unsigned mod |  | UMOD | 0000000101 | O2 | I11 | Rd = Rd % Rs |  |  |  |  | 4 | 0割の時（結果は0）
006 | 6 |  | cmp | 符号拡張 | CMP | 0000000110 | O2 | I11 | FLAGR = flags(Rd, Rs) | [6 empty] | SUBを行ない、結果を破棄しフラグのみ更新
007 | 7 |  | signed div | 符号拡張 | DIV | 0000000111 | O2 | I11 | Rd = Rd / Rs |  |  |  |  | 4 | 0割の時（結果は0）
008 | 8 |  | signed mod | 符号拡張 | MOD | 0000001000 | O2 | I11 | Rd = Rd % Rs |  |  |  |  | 4 | 0割の時（結果は0）
009 | 9 |  | Sign Negative |  | NEG | 0000001001 | O2 |  | Rd = neg(Rs) | フラグを発生しない
00A | 10 |  | unsigned mul output low 32bit |  | UMULL | 0000001010 | O2 | I11
00B | 11 |  | unsigned mul output high 32bit |  | UMULH | 0000001011 | O2 | I11
00C | 12 |  |  |  |  | 0000001100
00D | 13 |  | increment(Cary Output) |  | IC | 0000001101 | O2 |  | Rd = cary_output(Rs + 1)
00E | 14 |  | add cary output | 符号拡張 | ADDC | 0000001110 | O2 | I11 | Rd = cary_output(Rd + Rs)
00F | 15 |  |  |  |  | 0000001111
010 | 16 |  | Inc |  | INC | 0000010000 | O2 |  | Rd = Rs + 1
011 | 17 |  | Dec |  | DEC | 0000010001 | O2 |  | Rd = Rs - 1
012 | 18 |  |  |  |  | 0000010010
013 | 19 |  | signed Maximum |  | MAX | 0000010011 | O2 | I11 | Rd = (Rd >= Rs)? Rd : Rs | フラグを発生しない
014 | 20 |  | signed Minimum |  | MIN | 0000010100 | O2 | I11 | Rd = (Rd <= Rs)? Rd : Rs | フラグを発生しない
015 | 21 |  | unsigned Maximum |  | UMAX | 0000010101 | O2 | I11 | Rd = (Rd >= Rs)? Rd : Rs | フラグを発生しない
016 | 22 |  | unsigned Minimum |  | UMIN | 0000010110 | O2 | I11 | Rd = (Rd <= Rs)? Rd : Rs | フラグを発生しない
017 | 23 |  |  |  |  | 0000010111
018 | 24 |  |  |  |  | 0000011000
019 | 25 |  |  |  |  | 0000011001
01A | 26 |  |  |  |  | 0000011010
01B | 27 |  |  |  |  | 0000011011
01C | 28 |  | Sign Extension8->32 |  | SEXT8 | 0000011100 | O2 |  | Rd = Sign Extension8->32(Rs) | フラグを発生しない
01D | 29 |  | Sign Extension16->32 |  | SEXT16 | 0000011101 | O2 |  | Rd = Sign Extension16->32(Rs) | フラグを発生しない
01E | 30 |  |  |  |  | 0000011110
01F | 31 |  |  |  |  | 0000011111
020 | 32 | Reserved |  |  |  | 0000100000
021 | 33 |  |  |  |  | 0000100001
022 | 34 |  |  |  |  | 0000100010
023 | 35 |  |  |  |  | 0000100011
024 | 36 |  |  |  |  | 0000100100
025 | 37 |  |  |  |  | 0000100101
026 | 38 |  |  |  |  | 0000100110
027 | 39 |  |  |  |  | 0000100111
028 | 40 |  |  |  |  | 0000101000
029 | 41 |  |  |  |  | 0000101001
02A | 42 |  |  |  |  | 0000101010
02B | 43 |  |  |  |  | 0000101011
02C | 44 |  |  |  |  | 0000101100
02D | 45 |  |  |  |  | 0000101101
02E | 46 |  |  |  |  | 0000101110
02F | 47 |  |  |  |  | 0000101111
030 | 48 |  |  |  |  | 0000110000
031 | 49 |  |  |  |  | 0000110001
032 | 50 |  |  |  |  | 0000110010
033 | 51 |  |  |  |  | 0000110011
034 | 52 |  |  |  |  | 0000110100
035 | 53 |  |  |  |  | 0000110101
036 | 54 |  |  |  |  | 0000110110
037 | 55 |  |  |  |  | 0000110111
038 | 56 |  |  |  |  | 0000111000
039 | 57 |  |  |  |  | 0000111001
03A | 58 |  |  |  |  | 0000111010
03B | 59 |  |  |  |  | 0000111011
03C | 60 |  |  |  |  | 0000111100
03D | 61 |  |  |  |  | 0000111101
03E | 62 |  |  |  |  | 0000111110
03F | 63 |  |  |  |  | 0000111111
040 | 64 | Shift | logic shift left |  | SHL | 0001000000 | O2 | I11 | Rd = Rd<<Rs | 最後に追い出されたビットをCFに設定、OFは常にゼロクリア |  |  |  | 1 | 64以上シフトした場合
041 | 65 |  | logic shift right |  | SHR | 0001000001 | O2 | I11 | Rd = Rd>>Rs | 最後に追い出されたビットをCFに設定、OFは常にゼロクリア |  |  |  | 1 | 64以上シフトした場合
042 | 66 |  |  |  |  | 0001000010
043 | 67 |  |  |  |  | 0001000011
044 | 68 |  |  |  |  | 0001000100
045 | 69 |  | alithmetic shift right |  | SAR | 0001000101 | O2 | I11 | Rd = Rd>>>Rs | 最後に追い出されたビットをCFに設定、OFは常にゼロクリア |  |  |  | 1 | 64以上シフトした場合
046 | 70 |  |  |  |  | 0001000110
047 | 71 |  |  |  |  | 0001000111
048 | 72 |  | rotate shift left |  | ROL | 0001001000 | O2 | I11 | Rd = ROL(Rd, Rs) | 最後に追い出されたビットをCFに設定(0bit目に入るビットと同じ)、OFは常にゼロクリア |  |  |  | 1 | 64以上シフトした場合
049 | 73 |  | rotate shift right |  | ROR | 0001001001 | O2 | I11 | Rd = ROR(Rd, Rs) | 最後に追い出されたビットをCFに設定(31bit目に入るビットと同じ)、OFは常にゼロクリア |  |  |  | 1 | 64以上シフトした場合
04A | 74 |  |  |  |  | 0001001010
04B | 75 |  |  |  |  | 0001001011
04C | 76 |  |  |  |  | 0001001100
04D | 77 |  |  |  |  | 0001001101
04E | 78 |  |  |  |  | 0001001110
04F | 79 |  |  |  |  | 0001001111
050 | 80 |  |  |  |  | 0001010000
051 | 81 |  |  |  |  | 0001010001
052 | 82 |  |  |  |  | 0001010010
053 | 83 |  |  |  |  | 0001010011
054 | 84 |  |  |  |  | 0001010100
055 | 85 |  |  |  |  | 0001010101
056 | 86 |  |  |  |  | 0001010110
057 | 87 |  |  |  |  | 0001010111
058 | 88 |  |  |  |  | 0001011000
059 | 89 |  |  |  |  | 0001011001
05A | 90 |  |  |  |  | 0001011010
05B | 91 |  |  |  |  | 0001011011
05C | 92 |  |  |  |  | 0001011100
05D | 93 |  |  |  |  | 0001011101
05E | 94 |  |  |  |  | 0001011110
05F | 95 |  |  |  |  | 0001011111
060 | 96 | Logic | and |  | AND | 0001100000 | O2 |  | Rd = Rd & Rs
061 | 97 |  | or |  | OR | 0001100001 | O2 |  | Rd = Rd ¦ Rs
062 | 98 |  | xor |  | XOR | 0001100010 | O2 |  | Rd = Rd ^ Rs
063 | 99 |  | not |  | NOT | 0001100011 | O2 |  | Rd = ~Rs
064 | 100 |  | nand |  | NAND | 0001100100 | O2 |  | Rd = ~(Rd & Rs)
065 | 101 |  | nor |  | NOR | 0001100101 | O2 |  | Rd = ~(Rd ¦ Rs)
066 | 102 |  | xnor |  | XNOR | 0001100110 | O2 |  | Rd = ~(Rd ^ Rs)
067 | 103 |  | test |  | TEST | 0001100111 | O2 |  | FLAGR = flags(Rd, Rs)
068 | 104 |  |  |  |  | 0001101000
069 | 105 |  |  |  |  | 0001101001
06A | 106 |  | write 2Byte1/2（下位16ビット） |  | WL16 | 0001101010 | I16 |  | Rd = Rd & 0xFFFF0000 ¦ Rs | フラグを発生しない
06B | 107 |  | write 2Byte2/2（上位16ビット） |  | WH16 | 0001101011 | I16 |  | Rd = Rd & 0x0000FFFF ¦ Rs << 16 | フラグを発生しない
06C | 108 |  | clear bit |  | CLRB | 0001101100 |  | I11 | Rd = clb(Rs) | フラグを発生しない
06D | 109 |  | set bit |  | SETB | 0001101101 |  | I11 | Rd = stb(Rs) | フラグを発生しない
06E | 110 |  | clear word |  | CLR | 0001101110 | O1 |  | Rd = 0x00000000 | フラグを発生しない
06F | 111 |  | set word |  | SET | 0001101111 | O1 |  | Rd = 0xFFFFFFFF | フラグを発生しない
070 | 112 |  | ビットリバース命令 |  | REVB | 0001110000 | O2 |  | Rd = rvbi(Rs) | フラグを発生しない
071 | 113 |  | バイトリバース命令 |  | REV8 | 0001110001 | O2 |  | Rd = rvby(Rs) | フラグを発生しない
072 | 114 |  | Get Bit |  | GETB | 0001110010 | O2 | I11 | Rd = (Rd >> Rs) & 0x00000001 | フラグを発生しない
073 | 115 |  | Get Byte |  | GET8 | 0001110011 | O2 | I11 | Rd = (Rd >> Rs*8) & 0x000000FF | フラグを発生しない
074 | 116 |  |  |  |  | 0001110100
075 | 117 |  |  |  |  | 0001110101
076 | 118 |  | Signed Load Immediate(Low) |  | LIL | 0001110110 |  | I16 | Rd = SignExtension(Rs) | フラグを発生しない
077 | 119 |  | Signed Load Immediate(High) |  | LIH | 0001110111 |  | I16 | Rd = Rs<<16 | フラグを発生しない
078 | 120 |  |  |  |  | 0001111000
079 | 121 |  |  |  |  | 0001111001
07A | 122 |  | Unsigned Load Immediate |  | ULIL | 0001111010 |  | I16 | Rd = Rs
07B | 123 |  |  |  |  | 0001111011 |  |  |  | フラグを発生しない
07C | 124 |  |  |  |  | 0001111100
07D | 125 |  |  |  |  | 0001111101
07E | 126 |  |  |  |  | 0001111110
07F | 127 |  |  |  |  | 0001111111
080 | 128 | Memory Access | load register or immediate |  | LD8 | 0010000000 | O2 | I11 | Rd = mask(MEMORY[Rs], 8) | フラグを発生しない | MA | MA |  | 2 | メモリ保護違反の場合
081 | 129 |  |  | 1bit左シフト | LD16 | 0010000001 | O2 | I11 | O2の時 : Rd = mask(MEMORY[Rs], 16) I11の時Rd = mask(MEMORY[Rs>>1], 16) | フラグを発生しない | MA | MA |  | 2 | メモリ保護違反の場合
082 | 130 |  |  | 2bit左シフト | LD32 | 0010000010 | O2 | I11 | O2の時 : Rd = mask(MEMORY[Rs], 16) I11の時Rd = mask(MEMORY[Rs>>2], 16) | フラグを発生しない | MA | MA |  | 2 | メモリ保護違反の場合
083 | 131 |  | store register or immediate |  | ST8 | 0010000011 | O2 | I11 | MEMORY[Rs] = mask(Rd, 8) | フラグを発生しない |  |  |  | 2 | メモリ保護違反の場合
084 | 132 |  |  | 1bit左シフト | ST16 | 0010000100 | O2 | I11 | O2の時 : MEMORY[Rs] = mask(Rd, 16) I11の時 : MEMORY[Rs>>1] = mask(Rd, 16) | フラグを発生しない |  |  |  | 2 | メモリ保護違反の場合
085 | 133 |  |  | 2bit左シフト | ST32 | 0010000101 | O2 | I11 | O2の時 : MEMORY[Rs] = mask(Rd, 16) I11の時 : MEMORY[Rs>>2] = mask(Rd, 16) | フラグを発生しない |  |  |  | 2 | メモリ保護違反の場合
086 | 134 |  |  |  |  | 0010000110
087 | 135 |  |  |  |  | 0010000111
088 | 136 |  | push |  | PUSH | 0010001000 | O1 | CI16 | MEMORY[SPR] = Rd | フラグを発生しない |  |  |  | 2 | メモリ保護違反の場合
089 | 137 |  | Program Counter Push |  | PUSHPC | 0010001001 | C |  | MEMORY[SPR] = PC + 8 | フラグを発生しない |  |  |  | 2 | メモリ保護違反の場合
08A | 138 |  |  |  |  | 0010001010
08B | 139 |  |  |  |  | 0010001011
08C | 140 |  |  |  |  | 0010001100
08D | 141 |  |  |  |  | 0010001101
08E | 142 |  |  |  |  | 0010001110
08F | 143 |  |  |  |  | 0010001111
090 | 144 |  | pop |  | POP | 0010010000 | O1 |  | Rd = MEMORY[SPR] | フラグを発生しない |  | MA |  | 2 | メモリ保護違反の場合
091 | 145 |  |  |  |  | 0010010001
092 | 146 |  |  |  |  | 0010010010
093 | 147 |  |  |  |  | 0010010011
094 | 148 |  |  |  |  | 0010010100
095 | 149 |  |  |  |  | 0010010101
096 | 150 |  |  |  |  | 0010010110
097 | 151 |  |  |  |  | 0010010111
098 | 152 |  |  |  |  | 0010011000
099 | 153 |  |  |  |  | 0010011001
09A | 154 |  | with signed displacement |  | LDD8 | 0010011010 | O2 |  | Rd = mask(MEMORY[Rs+displacement], 8) | フラグを発生しない | MA |  |  | 2 | メモリ保護違反の場合
09B | 155 |  | with signed displacement | 1bit左シフト | LDD16 | 0010011011 | O2 |  | Rd = mask(MEMORY[Rs+displacement], 16) | フラグを発生しない | MA |  |  | 2 | メモリ保護違反の場合
09C | 156 |  | with signed displacement | 2bit左シフト | LDD32 | 0010011100 | O2 |  | Rd = mask(MEMORY[Rs+displacement], 16) | フラグを発生しない | MA |  |  | 2 | メモリ保護違反の場合
09D | 157 |  | with signed displacement |  | STD8 | 0010011101 | O2 |  | MEMORY[Rs] = mask(Rd+displacement, 8) | フラグを発生しない |  |  |  | 2 | メモリ保護違反の場合
09E | 158 |  | with signed displacement | 1bit左シフト | STD16 | 0010011110 | O2 |  | MEMORY[Rs] = mask(Rd+displacement, 16) | フラグを発生しない |  |  |  | 2 | メモリ保護違反の場合
09F | 159 |  | with signed displacement | 2bit左シフト | STD32 | 0010011111 | O2 |  | MEMORY[Rs] = mask(Rd+displacement, 16) | フラグを発生しない |  |  |  | 2 | メモリ保護違反の場合
0A0 | 160 | Branch | (PC relative addressing) register or imm Unsigned! | 2bit左シフト | BUR | 0010100000 | JO1 | JI16 | PC = PC + unsigned(Rd) | フラグを発生しない |  |  |  | 2 | メモリ保護違反の場合 | Word Addressing
0A1 | 161 |  | (PC relative addressing) register or imm Signed! | 2bit左シフト | BR | 0010100001 | JO1 | JI16 | PC = PC + signed(Rd) | フラグを発生しない |  |  |  | 2 | メモリ保護違反の場合 | Word Addressing
0A2 | 162 |  | (direct addressing)register or immediate | 2bit左シフト | B | 0010100010 | JO1 | JI16 | PC = unsigned(Rd) | フラグを発生しない |  |  |  | 2 | メモリ保護違反の場合 | Word Addressing
0A3 | 163 |  | (IRQ Ret)(direct addressing)register or immediate(CC Non Suport ) | 2bit左シフト | IB | 0010100011 | C |  | PC = unsigned(Rd) | フラグを発生しない |  |  |  | 2 | メモリ保護違反の場合 | Word Addressing 割り込みルーチンからの復帰に使用(特権操作) CCはALしか対象外。それ以外は未定義
0A4 | 164 |  |  |  |  | 0010100100
0A5 | 165 |  |  |  |  | 0010100101
0A6 | 166 |  |  |  |  | 0010100110
0A7 | 167 |  |  |  |  | 0010100111
0A8 | 168 |  |  |  |  | 0010101000
0A9 | 169 |  |  |  |  | 0010101001
0AA | 170 |  |  |  |  | 0010101010
0AB | 171 |  |  |  |  | 0010101011
0AC | 172 |  |  |  |  | 0010101100
0AD | 173 |  |  |  |  | 0010101101
0AE | 174 |  |  |  |  | 0010101110
0AF | 175 |  |  |  |  | 0010101111
0B0 | 176 |  | (PC relative addressing) register or imm Unsigned! | 2bit左シフト | BURN | 0010110000 | JO1 | JI16 | PC = PC + unsigned(Rd) | フラグを発生しない |  |  |  | 2 | メモリ保護違反の場合 | Word Addressing
0B1 | 177 |  | (PC relative addressing) register or imm Signed! | 2bit左シフト | BRN | 0010110001 | JO1 | JI16 | PC = PC + signed(Rd) | フラグを発生しない |  |  |  | 2 | メモリ保護違反の場合 | Word Addressing
0B2 | 178 |  | (direct addressing)register or immediate | 2bit左シフト | BN | 0010110010 | JO1 | JI16 | PC = unsigned(Rd) | フラグを発生しない |  |  |  | 2 | メモリ保護違反の場合 | Word Addressing
0B3 | 179 |  |  |  |  | 0010110011
0B4 | 180 |  |  |  |  | 0010110100
0B5 | 181 |  |  |  |  | 0010110101
0B6 | 182 |  |  |  |  | 0010110110
0B7 | 183 |  |  |  |  | 0010110111
0B8 | 184 |  |  |  |  | 0010111000
0B9 | 185 |  |  |  |  | 0010111001
0BA | 186 |  |  |  |  | 0010111010
0BB | 187 |  |  |  |  | 0010111011
0BC | 188 |  |  |  |  | 0010111100
0BD | 189 |  |  |  |  | 0010111101
0BE | 190 |  |  |  |  | 0010111110
0BF | 191 |  |  |  |  | 0010111111
0C0 | 192 | System Register Read | Stack Point Register Read |  | SRSPR | 0011000000 | O1 |  | Rd = SPR | フラグを発生しない
0C1 | 193 |  | PDTR Read |  | SRPDTR | 0011000001 | O1 |  | Rd = PDTR | フラグを発生しない
0C2 | 194 |  | CPU ID Read |  | SRPIDR | 0011000010 | O1 |  | Rd = CPUIDR | フラグを発生しない
0C3 | 195 |  | Core ID Read |  | SRCIDR | 0011000011 | O1 |  | Rd = COREIDR | フラグを発生しない
0C4 | 196 |  | Core Mode Read |  | SRMODER | 0011000100 | O1 |  | Rd = mask(SR1) | フラグを発生しない
0C5 | 197 |  | Interrupt Enable Information Read |  | SRIEIR | 0011000101 | O1 |  | Rd = (PSR & 0x00000004) >> 2 | フラグを発生しない | [5 empty] | 1で許可
0C6 | 198 |  |  |  |  | 0011000110
0C7 | 199 |  |  |  |  | 0011000111
0C8 | 200 |  | TISR Read |  | SRTISR | 0011001000 | O1 |  | Rd = TISR | フラグを発生しない |  |  | カーネルモードのみ実行可能 | 3 | 特権違反
0C9 | 201 |  | KPDTR |  | SRKPDTR | 0011001001 | O1 |  | Rd = KPDTR | フラグを発生しない |  |  | カーネルモードのみ実行可能 | 3 | 特権違反
0CA | 202 |  | MMU Mode Read |  | SRMMUR | 0011001010 | O1 |  | Rd = mask(SR1) | フラグを発生しない | [5 empty] | 0=アドレス変換なし, 1=予約, 2=1段変換, 3=2段変換
0CB | 203 |  | IOSR Read |  | SRIOSR | 0011001011 | O1 |  | Rd = IOSR | フラグを発生しない
0CC | 204 |  | Task ID(TID) Read |  | SRTIDR | 0011001100 | O1 |  | Rd = TIDR | フラグを発生しない
0CD | 205 |  | PPSR Read |  | SRPPSR | 0011001101 | O1 |  |  | フラグを発生しない
0CE | 206 |  | PPCR Read |  | SRPPCR | 0011001110 | O1 |  |  | フラグを発生しない
0CF | 207 |  |  |  |  | 0011001111 | O1
0D0 | 208 |  | PPDTR Read |  | SRPPDTR | 0011010000 | O1 |  |  | フラグを発生しない
0D1 | 209 |  | PTIDR Read |  | SRPTIDR | 0011010001 | O1 |  |  | フラグを発生しない
0D2 | 210 |  |  |  |  | 0011010010
0D3 | 211 |  | PSR Read |  | SRPSR | 0011010011 | O1 |  |  | フラグを発生しない
0D4 | 212 |  | FRCR -> {FRCHR, FRCLW} |  | SRFRCR | 0011010100 | C |  |  | フラグを発生しない
0D5 | 213 |  | FRCLR Read |  | SRFRCLR | 0011010101 | O1 |  |  | フラグを発生しない
0D6 | 214 |  | FRCHR Read |  | SRFRCHR | 0011010110 | O1 |  |  | フラグを発生しない
0D7 | 215 |  | PFLAGR Read |  | SRPFLAGR | 0011010111 | O1 |  | Rd = SRPFLAGR | フラグを発生しない
0D8 | 216 |  |  |  |  | 0011011000
0D9 | 217 |  |  |  |  | 0011011001
0DA | 218 |  |  |  |  | 0011011010
0DB | 219 |  |  |  |  | 0011011011
0DC | 220 |  |  |  |  | 0011011100
0DD | 221 |  |  |  |  | 0011011101
0DE | 222 |  |  |  |  | 0011011110
0DF | 223 |  |  |  |  | 0011011111
0E0 | 224 | System Register Write | Stack Point Register Write |  | SRSPW | 0011100000 | O1 |  | SPR = Rd | フラグを発生しない
0E1 | 225 |  | Page Directory Table Register Write |  | SRPDTW | 0011100001 | O1 |  |  | フラグを発生しない |  |  | カーネルモードのみ実行可能 |  | 特権違反
0E2 | 226 |  |  |  |  | 0011100010 |  |  |  | フラグを発生しない
0E3 | 227 |  |  |  |  | 0011100011
0E4 | 228 |  |  |  |  | 0011100100
0E5 | 229 |  | Interrupt Enable Information Write |  | SRIEIW | 0011100101 | O1 | I11 | mask(SR1) = (Rs & 0x00000004) >> 2 | フラグを発生しない |  |  | ルートモードのみ実行可能 | 3 | 特権違反 | 1で許可
0E6 | 230 |  |  |  |  | 0011100110
0E7 | 231 |  |  |  |  | 0011100111
0E8 | 232 |  | TISR Write |  | SRTISW | 0011101000 | O1 |  | TISPR = Rd | フラグを発生しない |  |  | ルートモードのみ実行可能 | 3 | 特権違反
0E9 | 233 |  | KPDTR Write |  | SRKPDTW | 0011101001 | O1 |  | KPDTR = Rd | フラグを発生しない |  |  | ルートモードのみ実行可能 | 3 | 特権違反
0EA | 234 |  | MMU Mode Write |  | SRMMUW | 0011101010 | O1 | I11 | mask(SR1) = Rs & 0x00000011 | フラグを発生しない |  |  | ルートモードのみ実行可能 | 3 | 特権違反 | 0=アドレス変換なし, 1=予約, 2=1段変換, 3=2段変換
0EB | 235 |  |  |  |  | 0011101011
0EC | 236 |  |  |  |  | 0011101100
0ED | 237 |  | PPSR Write |  | SRPPSW | 0011101101 | O1 |  |  | フラグを発生しない
0EE | 238 |  | PPCR Write |  | SRPPCW | 0011101110 | O1 |  |  | フラグを発生しない
0EF | 239 |  |  |  |  | 0011101111 | O1
0F0 | 240 |  | PPDTR Write |  | SRPPDTW | 0011110000 | O1 |  |  | フラグを発生しない
0F1 | 241 |  | PTIDR Write |  | SRPTIDW | 0011110001 | O1 |  |  | フラグを発生しない
0F2 | 242 |  | IDTR Write |  | SRIDTW | 0011110010 | O1 |  |  | フラグを発生しない
0F3 | 243 |  | PSR Write |  | SRPSW | 0011110011 | O1 |  |  | フラグを発生しない
0F4 | 244 |  | {FRCLR, FRCHR} -> FRCR |  | SRFRCW | 0011110100 | C |  |  | フラグを発生しない
0F5 | 245 |  | FRCLR Write |  | SRFRCLW | 0011110101 | O1 |  |  | フラグを発生しない
0F6 | 246 |  | FRCHR Write |  | SRFRCHW | 0011110110 | O1 |  |  | フラグを発生しない
0F7 | 247 |  |  |  |  | 0011110111
0F8 | 248 |  |  |  |  | 0011111000
0F9 | 249 |  |  |  |  | 0011111001
0FA | 250 |  |  |  |  | 0011111010
0FB | 251 |  |  |  |  | 0011111011
0FC | 252 |  |  |  |  | 0011111100
0FD | 253 |  |  |  |  | 0011111101
0FE | 254 |  |  |  |  | 0011111110
0FF | 255 |  | SPR + Immediate | 符号拡張 2bit左シフト | SRSPWADD | 0011111111 |  | CI16 | SPR = SPR + signed immediate | フラグを発生しない
100 | 256 | Other | No Operation |  | NOP | 0100000000 | C |  | No Operation | フラグを発生しない
101 | 257 |  | pipline is halt |  | HALT | 0100000001 | C |  | Halt | フラグを発生しない |  |  | kernelモードのみ実行可能 | 3 | 特権違反
102 | 258 |  | move data |  | MOVE | 0100000010 | O2 |  | Rd = Rs | フラグを発生しない
103 | 259 |  | Move Programm Counter + Offset | 符号拡張 2bit左シフト | MOVEPC | 0100000011 | O2 | I11 | Rd = Rs(Signed) + PC | フラグを発生しない
104 | 260 |  |  |  |  | 0100000100
105 | 261 |  |  |  |  | 0100000101
106 | 262 |  |  |  |  | 0100000110
107 | 263 |  |  |  |  | 0100000111
108 | 264 |  |  |  |  | 0100001000
109 | 265 |  |  |  |  | 0100001001
10A | 266 |  |  |  |  | 0100001010
10B | 267 |  |  |  |  | 0100001011
10C | 268 |  |  |  |  | 0100001100
10D | 269 |  |  |  |  | 0100001101
10E | 270 |  |  |  |  | 0100001110
10F | 271 |  |  |  |  | 0100001111
110 | 272 |  |  |  |  | 0100010000
111 | 273 |  |  |  |  | 0100010001
112 | 274 |  |  |  |  | 0100010010
113 | 275 |  |  |  |  | 0100010011
114 | 276 |  |  |  |  | 0100010100
115 | 277 |  |  |  |  | 0100010101
116 | 278 |  |  |  |  | 0100010110
117 | 279 |  |  |  |  | 0100010111
118 | 280 |  |  |  |  | 0100011000
119 | 281 |  |  |  |  | 0100011001
11A | 282 |  |  |  |  | 0100011010
11B | 283 |  |  |  |  | 0100011011
11C | 284 |  |  |  |  | 0100011100
11D | 285 |  |  |  |  | 0100011101
11E | 286 |  |  |  |  | 0100011110
11F | 287 |  |  |  |  | 0100011111
120 | 288 | OS & Interrupt Support | Software Interrupt |  | SWI | 0100100000 |  | I11 | Software Interrupt, Interrupt Vector:Mask8bit(Rs) | フラグを発生しない
121 | 289 |  | Test And Set |  | TAS | 0100100001 | O2 | I11 | tas gr[src0], mem[src1] | フラグを発生しない
122 | 290 |  | IDT Set |  | IDTS | 0100100010 | C |  | Set IDT | フラグを発生しない |  |  | カーネルモードのみ |  | 特権違反 | IDTRの情報をもとにハードウェア割り込みの情報を内部レジスタに退避
123 | 291 |  | Load Linked |  | LDL | 0100100011
124 | 292 |  | Store Conditional |  | STC | 0100100100
125 | 293 |  |  |  |  | 0100100101
126 | 294 |  |  |  |  | 0100100110
127 | 295 |  |  |  |  | 0100100111
128 | 296 |  |  |  |  | 0100101000
129 | 297 |  |  |  |  | 0100101001
12A | 298 |  |  |  |  | 0100101010
12B | 299 |  |  |  |  | 0100101011
12C | 300 |  |  |  |  | 0100101100
12D | 301 |  |  |  |  | 0100101101
12E | 302 |  |  |  |  | 0100101110
12F | 303 |  |  |  |  | 0100101111
130 | 304 |  |  |  |  | 0100110000
131 | 305 |  |  |  |  | 0100110001
132 | 306 |  |  |  |  | 0100110010
133 | 307 |  |  |  |  | 0100110011
134 | 308 |  |  |  |  | 0100110100
135 | 309 |  |  |  |  | 0100110101
136 | 310 |  |  |  |  | 0100110110
137 | 311 |  |  |  |  | 0100110111
138 | 312 |  |  |  |  | 0100111000
139 | 313 |  |  |  |  | 0100111001
13A | 314 |  |  |  |  | 0100111010
13B | 315 |  |  |  |  | 0100111011
13C | 316 |  |  |  |  | 0100111100
13D | 317 |  |  |  |  | 0100111101
13E | 318 |  |  |  |  | 0100111110
13F | 319 |  |  |  |  | 0100111111
140 | 320 |  |  |  |  | 0101000000
141 | 321 |  |  |  |  | 0101000001
142 | 322 |  |  |  |  | 0101000010
143 | 323 |  |  |  |  | 0101000011
144 | 324 |  |  |  |  | 0101000100
145 | 325 |  |  |  |  | 0101000101
146 | 326 |  |  |  |  | 0101000110
147 | 327 |  |  |  |  | 0101000111
148 | 328 |  |  |  |  | 0101001000
149 | 329 |  |  |  |  | 0101001001
14A | 330 |  |  |  |  | 0101001010
14B | 331 |  |  |  |  | 0101001011
14C | 332 |  |  |  |  | 0101001100
14D | 333 |  |  |  |  | 0101001101
14E | 334 |  |  |  |  | 0101001110
14F | 335 |  |  |  |  | 0101001111
150 | 336 |  |  |  |  | 0101010000
151 | 337 |  |  |  |  | 0101010001
152 | 338 |  |  |  |  | 0101010010
153 | 339 |  |  |  |  | 0101010011
154 | 340 |  |  |  |  | 0101010100
155 | 341 |  |  |  |  | 0101010101
156 | 342 |  |  |  |  | 0101010110
157 | 343 |  |  |  |  | 0101010111
158 | 344 |  |  |  |  | 0101011000
159 | 345 |  |  |  |  | 0101011001
15A | 346 |  |  |  |  | 0101011010
15B | 347 |  |  |  |  | 0101011011
15C | 348 |  |  |  |  | 0101011100
15D | 349 |  |  |  |  | 0101011101
15E | 350 |  |  |  |  | 0101011110
15F | 351 |  |  |  |  | 0101011111
160 | 352 |  |  |  |  | 0101100000
161 | 353 |  |  |  |  | 0101100001
162 | 354 |  |  |  |  | 0101100010
163 | 355 |  |  |  |  | 0101100011
164 | 356 |  |  |  |  | 0101100100
165 | 357 |  |  |  |  | 0101100101
166 | 358 |  |  |  |  | 0101100110
167 | 359 |  |  |  |  | 0101100111
168 | 360 |  |  |  |  | 0101101000
169 | 361 |  |  |  |  | 0101101001
16A | 362 |  |  |  |  | 0101101010
16B | 363 |  |  |  |  | 0101101011
16C | 364 |  |  |  |  | 0101101100
16D | 365 |  |  |  |  | 0101101101
16E | 366 |  |  |  |  | 0101101110
16F | 367 |  |  |  |  | 0101101111
170 | 368 |  |  |  |  | 0101110000
171 | 369 |  |  |  |  | 0101110001
172 | 370 |  |  |  |  | 0101110010
173 | 371 |  |  |  |  | 0101110011
174 | 372 |  |  |  |  | 0101110100
175 | 373 |  |  |  |  | 0101110101
176 | 374 |  |  |  |  | 0101110110
177 | 375 |  |  |  |  | 0101110111
178 | 376 |  |  |  |  | 0101111000
179 | 377 |  |  |  |  | 0101111001
17A | 378 |  |  |  |  | 0101111010
17B | 379 |  |  |  |  | 0101111011
17C | 380 |  |  |  |  | 0101111100
17D | 381 |  |  |  |  | 0101111101
17E | 382 |  |  |  |  | 0101111110
17F | 383 |  |  |  |  | 0101111111
180 | 384 |  |  |  |  | 0110000000
181 | 385 |  |  |  |  | 0110000001
182 | 386 |  |  |  |  | 0110000010
183 | 387 |  |  |  |  | 0110000011
184 | 388 |  |  |  |  | 0110000100
185 | 389 |  |  |  |  | 0110000101
186 | 390 |  |  |  |  | 0110000110
187 | 391 |  |  |  |  | 0110000111
188 | 392 |  |  |  |  | 0110001000
189 | 393 |  |  |  |  | 0110001001
18A | 394 |  |  |  |  | 0110001010
18B | 395 |  |  |  |  | 0110001011
18C | 396 |  |  |  |  | 0110001100
18D | 397 |  |  |  |  | 0110001101
18E | 398 |  |  |  |  | 0110001110
18F | 399 |  |  |  |  | 0110001111
190 | 400 |  |  |  |  | 0110010000
191 | 401 |  |  |  |  | 0110010001
192 | 402 |  |  |  |  | 0110010010
193 | 403 |  |  |  |  | 0110010011
194 | 404 |  |  |  |  | 0110010100
195 | 405 |  |  |  |  | 0110010101
196 | 406 |  |  |  |  | 0110010110
197 | 407 |  |  |  |  | 0110010111
198 | 408 |  |  |  |  | 0110011000
199 | 409 |  |  |  |  | 0110011001
19A | 410 |  |  |  |  | 0110011010
19B | 411 |  |  |  |  | 0110011011
19C | 412 |  |  |  |  | 0110011100
19D | 413 |  |  |  |  | 0110011101
19E | 414 |  |  |  |  | 0110011110
19F | 415 |  |  |  |  | 0110011111
1A0 | 416 |  |  |  |  | 0110100000
1A1 | 417 |  |  |  |  | 0110100001
1A2 | 418 |  |  |  |  | 0110100010
1A3 | 419 |  |  |  |  | 0110100011
1A4 | 420 |  |  |  |  | 0110100100
1A5 | 421 |  |  |  |  | 0110100101
1A6 | 422 |  |  |  |  | 0110100110
1A7 | 423 |  |  |  |  | 0110100111
1A8 | 424 |  |  |  |  | 0110101000
1A9 | 425 |  |  |  |  | 0110101001
1AA | 426 |  |  |  |  | 0110101010
1AB | 427 |  |  |  |  | 0110101011
1AC | 428 |  |  |  |  | 0110101100
1AD | 429 |  |  |  |  | 0110101101
1AE | 430 |  |  |  |  | 0110101110
1AF | 431 |  |  |  |  | 0110101111
1B0 | 432 |  |  |  |  | 0110110000
1B1 | 433 |  |  |  |  | 0110110001
1B2 | 434 |  |  |  |  | 0110110010
1B3 | 435 |  |  |  |  | 0110110011
1B4 | 436 |  |  |  |  | 0110110100
1B5 | 437 |  |  |  |  | 0110110101
1B6 | 438 |  |  |  |  | 0110110110
1B7 | 439 |  |  |  |  | 0110110111
1B8 | 440 |  |  |  |  | 0110111000
1B9 | 441 |  |  |  |  | 0110111001
1BA | 442 |  |  |  |  | 0110111010
1BB | 443 |  |  |  |  | 0110111011
1BC | 444 |  |  |  |  | 0110111100
1BD | 445 |  |  |  |  | 0110111101
1BE | 446 |  |  |  |  | 0110111110
1BF | 447 |  |  |  |  | 0110111111
1C0 | 448 |  |  |  |  | 0111000000
1C1 | 449 |  |  |  |  | 0111000001
1C2 | 450 |  |  |  |  | 0111000010
1C3 | 451 |  |  |  |  | 0111000011
1C4 | 452 |  |  |  |  | 0111000100
1C5 | 453 |  |  |  |  | 0111000101
1C6 | 454 |  |  |  |  | 0111000110
1C7 | 455 |  |  |  |  | 0111000111
1C8 | 456 |  |  |  |  | 0111001000
1C9 | 457 |  |  |  |  | 0111001001
1CA | 458 |  |  |  |  | 0111001010
1CB | 459 |  |  |  |  | 0111001011
1CC | 460 |  |  |  |  | 0111001100
1CD | 461 |  |  |  |  | 0111001101
1CE | 462 |  |  |  |  | 0111001110
1CF | 463 |  |  |  |  | 0111001111
1D0 | 464 |  |  |  |  | 0111010000
1D1 | 465 |  |  |  |  | 0111010001
1D2 | 466 |  |  |  |  | 0111010010
1D3 | 467 |  |  |  |  | 0111010011
1D4 | 468 |  |  |  |  | 0111010100
1D5 | 469 |  |  |  |  | 0111010101
1D6 | 470 |  |  |  |  | 0111010110
1D7 | 471 |  |  |  |  | 0111010111
1D8 | 472 |  |  |  |  | 0111011000
1D9 | 473 |  |  |  |  | 0111011001
1DA | 474 |  |  |  |  | 0111011010
1DB | 475 |  |  |  |  | 0111011011
1DC | 476 |  |  |  |  | 0111011100
1DD | 477 |  |  |  |  | 0111011101
1DE | 478 |  |  |  |  | 0111011110
1DF | 479 |  |  |  |  | 0111011111
1E0 | 480 |  |  |  |  | 0111100000
1E1 | 481 |  |  |  |  | 0111100001
1E2 | 482 |  |  |  |  | 0111100010
1E3 | 483 |  |  |  |  | 0111100011
1E4 | 484 |  |  |  |  | 0111100100
1E5 | 485 |  |  |  |  | 0111100101
1E6 | 486 |  |  |  |  | 0111100110
1E7 | 487 |  |  |  |  | 0111100111
1E8 | 488 |  |  |  |  | 0111101000
1E9 | 489 |  |  |  |  | 0111101001
1EA | 490 |  |  |  |  | 0111101010
1EB | 491 |  |  |  |  | 0111101011
1EC | 492 |  |  |  |  | 0111101100
1ED | 493 |  |  |  |  | 0111101101
1EE | 494 |  |  |  |  | 0111101110
1EF | 495 |  |  |  |  | 0111101111
1F0 | 496 |  |  |  |  | 0111110000
1F1 | 497 |  |  |  |  | 0111110001
1F2 | 498 |  |  |  |  | 0111110010
1F3 | 499 |  |  |  |  | 0111110011
1F4 | 500 |  |  |  |  | 0111110100
1F5 | 501 |  |  |  |  | 0111110101
1F6 | 502 |  |  |  |  | 0111110110
1F7 | 503 |  |  |  |  | 0111110111
1F8 | 504 |  |  |  |  | 0111111000
1F9 | 505 |  |  |  |  | 0111111001
1FA | 506 |  |  |  |  | 0111111010
1FB | 507 |  |  |  |  | 0111111011
1FC | 508 |  |  |  |  | 0111111100
1FD | 509 |  |  |  |  | 0111111101
1FE | 510 |  |  |  |  | 0111111110
1FF | 511 |  |  |  |  | 0111111111
200 | 512
201 | 513
202 | 514
203 | 515
204 | 516
205 | 517
206 | 518
207 | 519
208 | 520
209 | 521
20A | 522
20B | 523
20C | 524
20D | 525
20E | 526
20F | 527
210 | 528
211 | 529
212 | 530
213 | 531
214 | 532
215 | 533
216 | 534
217 | 535
218 | 536
219 | 537
21A | 538
21B | 539
21C | 540
21D | 541
21E | 542
21F | 543
220 | 544
221 | 545
222 | 546
223 | 547
224 | 548
225 | 549
226 | 550
227 | 551
228 | 552
229 | 553
22A | 554
22B | 555
22C | 556
22D | 557
22E | 558
22F | 559
230 | 560
231 | 561
232 | 562
233 | 563
234 | 564
235 | 565
236 | 566
237 | 567
238 | 568
239 | 569
23A | 570
23B | 571
23C | 572
23D | 573
23E | 574
23F | 575
240 | 576
241 | 577
242 | 578
243 | 579
244 | 580
245 | 581
246 | 582
247 | 583
248 | 584
249 | 585
24A | 586
24B | 587
24C | 588
24D | 589
24E | 590
24F | 591
250 | 592
251 | 593
252 | 594
253 | 595
254 | 596
255 | 597
256 | 598
257 | 599
258 | 600
259 | 601
25A | 602
25B | 603
25C | 604
25D | 605
25E | 606
25F | 607
260 | 608
261 | 609
262 | 610
263 | 611
264 | 612
265 | 613
266 | 614
267 | 615
268 | 616
269 | 617
26A | 618
26B | 619
26C | 620
26D | 621
26E | 622
26F | 623
270 | 624
271 | 625
272 | 626
273 | 627
274 | 628
275 | 629
276 | 630
277 | 631
278 | 632
279 | 633
27A | 634
27B | 635
27C | 636
27D | 637
27E | 638
27F | 639
280 | 640
281 | 641
282 | 642
283 | 643
284 | 644
285 | 645
286 | 646
287 | 647
288 | 648
289 | 649
28A | 650
28B | 651
28C | 652
28D | 653
28E | 654
28F | 655
290 | 656
291 | 657
292 | 658
293 | 659
294 | 660
295 | 661
296 | 662
297 | 663
298 | 664
299 | 665
29A | 666
29B | 667
29C | 668
29D | 669
29E | 670
29F | 671
2A0 | 672
2A1 | 673
2A2 | 674
2A3 | 675
2A4 | 676
2A5 | 677
2A6 | 678
2A7 | 679
2A8 | 680
2A9 | 681
2AA | 682
2AB | 683
2AC | 684
2AD | 685
2AE | 686
2AF | 687
2B0 | 688
2B1 | 689
2B2 | 690
2B3 | 691
2B4 | 692
2B5 | 693
2B6 | 694
2B7 | 695
2B8 | 696
2B9 | 697
2BA | 698
2BB | 699
2BC | 700
2BD | 701
2BE | 702
2BF | 703
2C0 | 704
2C1 | 705
2C2 | 706
2C3 | 707
2C4 | 708
2C5 | 709
2C6 | 710
2C7 | 711
2C8 | 712
2C9 | 713
2CA | 714
2CB | 715
2CC | 716
2CD | 717
2CE | 718
2CF | 719
2D0 | 720
2D1 | 721
2D2 | 722
2D3 | 723
2D4 | 724
2D5 | 725
2D6 | 726
2D7 | 727
2D8 | 728
2D9 | 729
2DA | 730
2DB | 731
2DC | 732
2DD | 733
2DE | 734
2DF | 735
2E0 | 736
2E1 | 737
2E2 | 738
2E3 | 739
2E4 | 740
2E5 | 741
2E6 | 742
2E7 | 743
2E8 | 744
2E9 | 745
2EA | 746
2EB | 747
2EC | 748
2ED | 749
2EE | 750
2EF | 751
2F0 | 752
2F1 | 753
2F2 | 754
2F3 | 755
2F4 | 756
2F5 | 757
2F6 | 758
2F7 | 759
2F8 | 760
2F9 | 761
2FA | 762
2FB | 763
2FC | 764
2FD | 765
2FE | 766
2FF | 767
300 | 768
301 | 769
302 | 770
303 | 771
304 | 772
305 | 773
306 | 774
307 | 775
308 | 776
309 | 777
30A | 778
30B | 779
30C | 780
30D | 781
30E | 782
30F | 783
310 | 784
311 | 785
312 | 786
313 | 787
314 | 788
315 | 789
316 | 790
317 | 791
318 | 792
319 | 793
31A | 794
31B | 795
31C | 796
31D | 797
31E | 798
31F | 799
320 | 800
321 | 801
322 | 802
323 | 803
324 | 804
325 | 805
326 | 806
327 | 807
328 | 808
329 | 809
32A | 810
32B | 811
32C | 812
32D | 813
32E | 814
32F | 815
330 | 816
331 | 817
332 | 818
333 | 819
334 | 820
335 | 821
336 | 822
337 | 823
338 | 824
339 | 825
33A | 826
33B | 827
33C | 828
33D | 829
33E | 830
33F | 831
340 | 832
341 | 833
342 | 834
343 | 835
344 | 836
345 | 837
346 | 838
347 | 839
348 | 840
349 | 841
34A | 842
34B | 843
34C | 844
34D | 845
34E | 846
34F | 847
350 | 848
351 | 849
352 | 850
353 | 851
354 | 852
355 | 853
356 | 854
357 | 855
358 | 856
359 | 857
35A | 858
35B | 859
35C | 860
35D | 861
35E | 862
35F | 863
360 | 864
361 | 865
362 | 866
363 | 867
364 | 868
365 | 869
366 | 870
367 | 871
368 | 872
369 | 873
36A | 874
36B | 875
36C | 876
36D | 877
36E | 878
36F | 879
370 | 880
371 | 881
372 | 882
373 | 883
374 | 884
375 | 885
376 | 886
377 | 887
378 | 888
379 | 889
37A | 890
37B | 891
37C | 892
37D | 893
37E | 894
37F | 895
380 | 896
381 | 897
382 | 898
383 | 899
384 | 900
385 | 901
386 | 902
387 | 903
388 | 904
389 | 905
38A | 906
38B | 907
38C | 908
38D | 909
38E | 910
38F | 911
390 | 912
391 | 913
392 | 914
393 | 915
394 | 916
395 | 917
396 | 918
397 | 919
398 | 920
399 | 921
39A | 922
39B | 923
39C | 924
39D | 925
39E | 926
39F | 927
3A0 | 928
3A1 | 929
3A2 | 930
3A3 | 931
3A4 | 932
3A5 | 933
3A6 | 934
3A7 | 935
3A8 | 936
3A9 | 937
3AA | 938
3AB | 939
3AC | 940
3AD | 941
3AE | 942
3AF | 943
3B0 | 944
3B1 | 945
3B2 | 946
3B3 | 947
3B4 | 948
3B5 | 949
3B6 | 950
3B7 | 951
3B8 | 952
3B9 | 953
3BA | 954
3BB | 955
3BC | 956
3BD | 957
3BE | 958
3BF | 959
3C0 | 960
3C1 | 961
3C2 | 962
3C3 | 963
3C4 | 964
3C5 | 965
3C6 | 966
3C7 | 967
3C8 | 968
3C9 | 969
3CA | 970
3CB | 971
3CC | 972
3CD | 973
3CE | 974
3CF | 975
3D0 | 976
3D1 | 977
3D2 | 978
3D3 | 979
3D4 | 980
3D5 | 981
3D6 | 982
3D7 | 983
3D8 | 984
3D9 | 985
3DA | 986
3DB | 987
3DC | 988
3DD | 989
3DE | 990
3DF | 991
3E0 | 992
3E1 | 993
3E2 | 994
3E3 | 995
3E4 | 996
3E5 | 997
3E6 | 998
3E7 | 999
3E8 | 1000
3E9 | 1001
3EA | 1002
3EB | 1003
3EC | 1004
3ED | 1005
3EE | 1006
3EF | 1007
3F0 | 1008
3F1 | 1009
3F2 | 1010
3F3 | 1011
3F4 | 1012
3F5 | 1013
3F6 | 1014
3F7 | 1015
3F8 | 1016
3F9 | 1017
3FA | 1018
3FB | 1019
3FC | 1020
3FD | 1021
3FE | 1022
3FF | 1023